## Worksheet 1
Parameter | Notation | Value | Units
Fluidity parameter | A | 75 | MPa-3a-1
Effective damage rate | B̃ | 65 | MPa-ra-1
Bed slipperiness | C |  | mMPa-1a-1
Initial damage | D0 | 0.2
Critical damage | Dc | 0.7
Gravitational acceleration | g | 9.81 | m s−2
Sediment layer thickness | hs | 10 | m
Ice thickness | H |  | m
Water level height | Hw |  | m
Glen exponent | n | 3
Damage law exponent | r | 0.43
Velocity vector | u |  | m a−1
Basal velocity | ub |  | m a−1
Calving rate | u¯c |  | m d−1
Reference velocity | uref | ∼[1.7×10-6m-3a-1]H4 | m a−1
Hayhurst parameter 1 | α | 0.21
Hayhurst parameter 2 | β | 0.63
Hayhurst stress | χH |  | MPa
Strain rate tensor | ε˙ |  | a−1
Effective strain rate | εe˙ |  | a−1
Effective viscosity | η |  | MPa a
Sediment layer viscosity | ηs |  | MPa a
Finite strain rate parameter | κε | 5.98×10-6 | a−1
Ice density | ρi | 917 | kg m−3
Seawater density | ρw | 1028 | kg m−3
Freshwater density | ρw | 1000 | kg m−3
Cauchy stress tensor | σ |  | MPa
Von Mises stress | σe |  | MPa
Maximum principal stress | σ1 |  | MPa
Mean stress | σm |  | MPa
Deviatoric stress tensor | σ′ |  | MPa
Reference stress | σref | ρigH∼[0.009MPam-1]H | MPa
Damage threshold stress | σth | 0.17 | MPa
Basal shear stress | τb |  | MPa
Relative water level | ω
Relative water level at flotation | ωf | 0.89