## Worksheet 1
Symbol | Constant | Value | Units
ρw | water density | 1000 | kg m−3
ρi | ice density | 917 | kg m−3
g | gravitational constant | 9.8 | m s−2
n | exponent in glen's flow law | 3
Ab | creep parameter | 7×10-24 | Pan s−1
L | latent heat | 3.35×105 | J kg−1
Sm | moulin area | 10 | m2
σ | englacial void fraction | see text
Ks | sheet flux coefficient | see text | Pa-1s-1
Kc | turbulent flow coefficient | 0.1 | ms-1Pa-0.5
λc | incipient channel width | 10 | m
hr | bed roughness height scale | 0.5 | m
lr | bed roughness length scale | 10 | m
hc | critical layer depth | 1 | m
Cel | elastic compliance | 1.02×10-5 | m Pa−1
Am | moulin cross-sectional area | 10 | m2
N0 | regularization pressure | 103 | Pa